## Inverter_KiCAD-top-pos
Ref	Val	Package	PosX	PosY	Rot	Side
C1001	1.5m	CP_Radial_D35.0mm_P10.00mm_SnapIn	197	-29	-90	top
C1002	1.5m	CP_Radial_D35.0mm_P10.00mm_SnapIn	161	-29	-90	top
C1003	1.5m	CP_Radial_D35.0mm_P10.00mm_SnapIn	125	-29	-90	top
C1004	1.5m	CP_Radial_D35.0mm_P10.00mm_SnapIn	89	-29	-90	top
C1005	1.5m	CP_Radial_D35.0mm_P10.00mm_SnapIn	53	-29	-90	top
C1201	100n	C_0402_1005Metric_Pad0.74x0.62mm_HandSolder	124.675	-132.105	0	top
C201	100u	CP_Elec_6.3x7.7	86.34	-122.24	-90	top
C202	100u	CP_Elec_6.3x7.7	104.74	-122.24	-90	top
C203	22u	CP_Elec_5x5.4	86.34	-109	90	top
C204	22u	CP_Elec_5x5.4	104.74	-109	90	top
C206	10u	C_0805_2012Metric	83.525	-103.875	-90	top
C301	100u	CP_Elec_6.3x7.7	133.9	-122.24	-90	top
C302	100u	CP_Elec_6.3x7.7	152.3	-122.24	-90	top
C303	22u	CP_Elec_5x5.4	133.9	-109	90	top
C304	22u	CP_Elec_5x5.4	152.3	-109	90	top
C306	10u	C_0805_2012Metric	131.125	-103.825	-90	top
C401	100u	CP_Elec_6.3x7.7	181.46	-122.24	-90	top
C402	100u	CP_Elec_6.3x7.7	199.86	-122.24	-90	top
C403	22u	CP_Elec_5x5.4	181.46	-109	90	top
C404	22u	CP_Elec_5x5.4	199.86	-109	90	top
C406	10u	C_0805_2012Metric	178.625	-103.85	-90	top
C501	10u	CP_Elec_4x5.4	122.754	-153.46	0	top
C502	22u	CP_Elec_5x5.4	122.804	-140.56	180	top
C601	4.7n	C_0402_1005Metric_Pad0.74x0.62mm_HandSolder	40.9	-120.9	-90	top
C602	4.7n	C_0402_1005Metric_Pad0.74x0.62mm_HandSolder	39.5	-120.9	-90	top
C603	4.7n	C_0402_1005Metric_Pad0.74x0.62mm_HandSolder	38.5	-120.9	-90	top
C604	10n	C_0402_1005Metric_Pad0.74x0.62mm_HandSolder	48	-108.8	180	top
C605	100n	C_0402_1005Metric_Pad0.74x0.62mm_HandSolder	51.2525	-109.8	180	top
C606	100n	C_0402_1005Metric_Pad0.74x0.62mm_HandSolder	53.6	-120.3	0	top
C801	18p	C_0402_1005Metric_Pad0.74x0.62mm_HandSolder	149.8	-158.4325	90	top
C802	18p	C_0402_1005Metric_Pad0.74x0.62mm_HandSolder	149.8	-160.6	-90	top
C803	10u	C_0603_1608Metric_Pad1.08x0.95mm_HandSolder	153.075	-157.475	-90	top
C804	100n	C_0402_1005Metric_Pad0.74x0.62mm_HandSolder	169.075	-156.9	-90	top
C805	1u	C_0402_1005Metric_Pad0.74x0.62mm_HandSolder	162.6	-169.3	-90	top
C806	10u	C_0603_1608Metric_Pad1.08x0.95mm_HandSolder	127.7	-152.6	90	top
C807	100n	C_0402_1005Metric_Pad0.74x0.62mm_HandSolder	164.6	-169.3	-90	top
C808	100n	C_0402_1005Metric_Pad0.74x0.62mm_HandSolder	166.275	-167.425	-90	top
C809	100n	C_0402_1005Metric_Pad0.74x0.62mm_HandSolder	154.35	-157.825	-90	top
C810	100n	C_0402_1005Metric_Pad0.74x0.62mm_HandSolder	163.6	-169.3	-90	top
C811	100n	C_0402_1005Metric_Pad0.74x0.62mm_HandSolder	154.2	-164.825	90	top
C812	100n	C_0402_1005Metric_Pad0.74x0.62mm_HandSolder	157.7175	-153.775	0	top
C813	10u	C_0603_1608Metric_Pad1.08x0.95mm_HandSolder	127.7	-138.6	-90	top
C814	100n	C_0402_1005Metric_Pad0.74x0.62mm_HandSolder	117.775	-177.8	-90	top
C815	100n	C_0402_1005Metric_Pad0.74x0.62mm_HandSolder	117.775	-165.8	-90	top
C816	100n	C_0402_1005Metric_Pad0.74x0.62mm_HandSolder	117.775	-168.7	-90	top
C817	100n	C_0402_1005Metric_Pad0.74x0.62mm_HandSolder	117.775	-171.8	-90	top
C818	100n	C_0402_1005Metric_Pad0.74x0.62mm_HandSolder	117.775	-174.6675	-90	top
C901	100n	C_0402_1005Metric_Pad0.74x0.62mm_HandSolder	56.9	-120.3	180	top
C902	100n	C_0402_1005Metric_Pad0.74x0.62mm_HandSolder	55.1	-111.7	-90	top
C903	1u	C_0402_1005Metric_Pad0.74x0.62mm_HandSolder	60.2	-108.3	-90	top
C904	1n	C_0402_1005Metric_Pad0.74x0.62mm_HandSolder	61.2	-108.3	-90	top
D801	LED	LED_0603_1608Metric_Pad1.05x0.95mm_HandSolder	115.2	-157.6	0	top
D802	LED	LED_0603_1608Metric_Pad1.05x0.95mm_HandSolder	115.2	-159.2	0	top
D803	LED	LED_0603_1608Metric_Pad1.05x0.95mm_HandSolder	115.2	-160.8	0	top
D804	LED	LED_0603_1608Metric_Pad1.05x0.95mm_HandSolder	115.2	-162.4	0	top
D901	Red	LED_0603_1608Metric_Pad1.05x0.95mm_HandSolder	61.3	-121.4	90	top
D902	VS-15TQ060S-M3	TO-263-2	57.7	-73.3	0	top
D903	VS-15TQ060S-M3	TO-263-2	57.7	-84.8	0	top
F501	Fuse	31.8201	61	-166	-90	top
J101	Conn_02x19_Odd_Even	PinHeader_2x19_P2.54mm_Vertical	185.26	-130.57	-90	top
J102	Conn_01x02	691311500102	42.525	-74.285	90	top
J103	Conn_02x19_Odd_Even	PinHeader_2x19_P2.54mm_Vertical	185.26	-191.53	-90	top
J104	Conn_01x03	691311500103	212	-92	-90	top
J1101	Conn_01x02	JST_XH_B2B-XH-A_1x02_P2.50mm_Vertical	120.6	-131.8	-90	top
J1102	Conn_01x02	JST_XH_B2B-XH-A_1x02_P2.50mm_Vertical	113.8	-131.8	-90	top
J1301	DE9_Receptacle_MountingHoles	618009233821	204.16	-149.515	90	top
J1302	Conn_01x03	PinHeader_1x03_P2.54mm_Vertical	194.4	-148.1	90	top
J501	PX0580-PC-12132	PX0580-PC-12132	47	-164	90	top
J801	USB_C_Receptacle_USB2.0	USB_C_Receptacle_HRO_TYPE-C-31-M-12	214	-184	90	top
J802	Conn_01x05	JST_XH_B5B-XH-A_1x05_P2.50mm_Vertical	132.4	-151	-90	top
J803	Conn_ST_STDC14	PinHeader_2x07_P1.27mm_Vertical_SMD	115.46	-195	90	top
J804	Conn_01x04	JST_XH_B4B-XH-A_1x04_P2.50mm_Vertical	132.4	-137.4625	-90	top
J901	Conn_01x02	691311500102	42.525	-87.085	90	top
L801	39n	L_0603_1608Metric_Pad1.05x0.95mm_HandSolder	165.9	-170.225	90	top
Q1101	SQ2310ES	SOT-23	116.6625	-139	0	top
Q201	HCPL-315J-500E	SO-16_HCPL-315J_BRA	95.54	-116	90	top
Q202	IRF540N	TO-220-3_Vertical	87.54	-102.94	0	top
Q203	IRF540N	TO-220-3_Vertical	98.54	-102.94	0	top
Q301	HCPL-315J-500E	SO-16_HCPL-315J_BRA	143.1	-116	90	top
Q302	IRF540N	TO-220-3_Vertical	135.1	-102.94	0	top
Q303	IRF540N	TO-220-3_Vertical	146.1	-102.94	0	top
Q401	HCPL-315J-500E	SO-16_HCPL-315J_BRA	190.66	-116	90	top
Q402	IRF540N	TO-220-3_Vertical	182.66	-102.94	0	top
Q403	IRF540N	TO-220-3_Vertical	193.66	-102.94	0	top
Q901	BUK9637-100E	TO-263-2	57.7	-96.3	0	top
R1101	22	R_0402_1005Metric_Pad0.72x0.64mm_HandSolder	113.1625	-138.9	-90	top
R1102	10k	R_0402_1005Metric_Pad0.72x0.64mm_HandSolder	114.1625	-138.9	-90	top
R1201	200	R_0402_1005Metric_Pad0.72x0.64mm_HandSolder	124.675	-133.105	180	top
R201	170	R_0402_1005Metric_Pad0.72x0.64mm_HandSolder	92.365	-123.14	-90	top
R202	170	R_0402_1005Metric_Pad0.72x0.64mm_HandSolder	97.445	-123.14	-90	top
R203	30	R_1206_3216Metric_Pad1.30x1.75mm_HandSolder	92.365	-107.44	90	top
R204	30	R_1206_3216Metric_Pad1.30x1.75mm_HandSolder	98.715	-107.44	90	top
R301	170	R_0402_1005Metric_Pad0.72x0.64mm_HandSolder	139.925	-123.14	-90	top
R302	170	R_0402_1005Metric_Pad0.72x0.64mm_HandSolder	145.005	-123.14	-90	top
R303	30	R_1206_3216Metric_Pad1.30x1.75mm_HandSolder	139.925	-107.44	90	top
R304	30	R_1206_3216Metric_Pad1.30x1.75mm_HandSolder	146.275	-107.44	90	top
R401	170	R_0402_1005Metric_Pad0.72x0.64mm_HandSolder	187.485	-123.14	-90	top
R402	170	R_0402_1005Metric_Pad0.72x0.64mm_HandSolder	192.565	-123.14	-90	top
R403	30	R_1206_3216Metric_Pad1.30x1.75mm_HandSolder	187.485	-107.44	90	top
R404	30	R_1206_3216Metric_Pad1.30x1.75mm_HandSolder	193.835	-107.44	90	top
R601	160k	R_0402_1005Metric_Pad0.72x0.64mm_HandSolder	48	-107.8	0	top
R602	1k	R_0402_1005Metric_Pad0.72x0.64mm_HandSolder	48	-109.8	180	top
R701	27k	R_0402_1005Metric_Pad0.72x0.64mm_HandSolder	61.2	-105.2	-90	top
R801	10k	R_0402_1005Metric_Pad0.72x0.64mm_HandSolder	159.35	-153.1025	90	top
R802	5.1k	R_0402_1005Metric_Pad0.72x0.64mm_HandSolder	207.5	-186.3	180	top
R803	5.1k	R_0402_1005Metric_Pad0.72x0.64mm_HandSolder	207.5025	-181.9	180	top
R804	340	R_0402_1005Metric_Pad0.72x0.64mm_HandSolder	112.4	-157.6	180	top
R805	340	R_0402_1005Metric_Pad0.72x0.64mm_HandSolder	112.4	-159.2	180	top
R806	340	R_0402_1005Metric_Pad0.72x0.64mm_HandSolder	112.4	-160.8	180	top
R807	340	R_0402_1005Metric_Pad0.72x0.64mm_HandSolder	112.4	-162.4	180	top
R901	100	R_0402_1005Metric_Pad0.72x0.64mm_HandSolder	59.36	-120.3	0	top
R902	10k	R_0402_1005Metric_Pad0.72x0.64mm_HandSolder	57.6975	-110.6	0	top
R903	5	R_1206_3216Metric_Pad1.30x1.75mm_HandSolder	44.9	-94.7	0	top
SW801	SW_Push	435451019820	114.475	-177.8	0	top
SW802	SW_Push	435451019820	114.475	-165.8	0	top
SW803	SW_Push	435451019820	114.475	-168.8	0	top
SW804	SW_Push	435451019820	114.475	-171.8	0	top
SW805	SW_Push	435451019820	114.475	-174.8	0	top
U1201	TCN75A	SOIC-8_3.9x4.9mm_P1.27mm	129.5	-131.4	180	top
U201	MPRB2415S-6W	MPRB2415S	74.94	-114.7025	90	top
U202	MPRB2415S-6W	MPRB2415S	112.04	-114.7025	90	top
U301	MPRB2415S-6W	MPRB2415S	122.5	-114.7025	90	top
U302	MPRB2415S-6W	MPRB2415S	159.6	-114.7025	90	top
U401	MPRB2415S-6W	MPRB2415S	170.06	-114.7025	90	top
U402	MPRB2415S-6W	MPRB2415S	207.16	-114.7025	90	top
U501	MP-LD30-23B12R2	MP-LD30-23B15R2	74	-194.75	90	top
U502	173010542	173010578	116.154	-144.56	-90	top
U503	AZ1117-3.3	SOT-223-3_TabPin2	122.904	-147.26	0	top
U601	GO 10-SME/SP3	SOIC8-GO-SME&slash_SP3_LEM	39	-116	-90	top
U602	HCPL-7800-500E	DIP-8 Gull Wing	48	-116	180	top
U701	17791063215	17791063215	66.9	-114.7025	90	top
U801	STM32G474RETx	LQFP-64_10x10mm_P0.5mm	161.6	-161	0	top
U802	USBLC6-2SC6	SOT-23-6	206	-184.1	0	top
U901	ACPL-077L	SO-8_3.9x4.9mm_P1.27mm	59.4	-116	90	top
U902	TC1412	SOIC-8_3.9x4.9mm_P1.27mm	57.005	-106.375	90	top
Y801	16M	ABLS-7.3728MHZ-CL-RESR-A-1-G-F	146.6	-159.5	90	top